## Mist Eliminator
ООО «ТИ-СИСТЕМС» ИНЖИНИРИНГ И ПОСТАВКА ТЕХНОЛОГИЧЕСКОГО ОБОРУДОВАНИЯ Интернет: www.tisys.ru www.tisys.kz www.tisys.by www.tesec.ru www.ти-системс.рф Телефоны: +7 (495) 7774788, 7489626, (925) 5007155, 54, 65 Эл. почта: info@tisys.ru info@tisys.kz info@tisys.by
TECHNICAL DATA SHEET- MIST ELIMINATOR
ЛИСТ ТЕХНИЧЕСКОЙ ИНФОРМАЦИИ - ТУМАНОУЛОВИТЕЛИ
Company Name/Название компании:
Project Name/Название проекта:
Date/Дата:
Vessel Name/Название сосуда:
Tag No/Идент. Номер:
| Design Case/Вариант конструкции |  | Maximum/Макс. | Normal/Средн. | Minimum/Мин.
Requirement/Требования
Select Units From Dropdown List / Выбрать из списка ниже
| Vessel Orientation/Ориентация сосуда | Vertical
| Vessel Diameter/Диаметр сосуда | mm
| Vessel Length/Длина сосуда | mm
| Inlet Nozzle ID/Внутр. диаметр входного сопла | mm
| Operating Pressure/Рабочее давление | Bar g
| Operating Temperature/Рабочая температура | Deg C
| Gas Flowrate/Расход газа | kg/h
| Gas MW/Молекулярный вес газа | #
| Gas Density/Плотность газа | kg/m3
| Gas Viscosity/Вязкость газа | cP
| Oil Flowrate to Vessel/Расход нефти | kg/h
| Oil Density/Плотность нефти | kg/m3
| Oil Viscosity/Вязкость нефти | cP
| Oil Surface Tension/Поверхностное натяжение нефти | Dyne/cm2
| Liquid Flowrate to Vessel/Расход жидкости | kg/h
| liquid Density/Плотность жидкости | kg/m3
| liquid Viscosity/Вязкость жидкости | cP
| liquid Surface Tension/Поверхностное натяжение жидкости | Dyne/cm2
| Solids Content/Наличие взвешенных частиц | kg/h
Carryover Requirement/Требования к переносу
| Droplet Removal/Удаление капель | % at mic.
| Overall Removal | %
| Liquid-in-Gas/Жидкость в газе | Litre/MMNm3
| Demister Type/Тип демистера | Mesh
| Gas Flow Direction/Направление потока газа | Upflow
| Demister Shape/Форма демистера | Circular
Note/Дополнительно